## Sheet1
	STM32L152RE	Ard. Shield	SP1	GPS	Console	SD Card	Pressure	BT	LED/Button
1	Vlcd
2	PC13-WKUP2								POWER
3	PC14-OSC32-IN
4	PC15-OSC32-OUT
5	PH0-OSC_IN
6	PH1-OSC_OUT
7	NRST
8	PC0	ADC_IN10							Batt-meter-ADC_IN10
9	PC1	ADC_IN11	GPIO2
10	PC2								Button1
11	PC3								Button2
12	Vssa
13	Vdda
14	PA0-WKUP1	TIM5_CH1/ADC_IN0	GPIO0
15	PA1	ADC_IN1	GPIO1
16	PA2				USART2_TX
17	PA3				USART2_RX
18	Vss
19	Vdd
20	PA4	SPI1_NSS	SPI1_NSS
21	PA5	SPI1_SCK	SPI1_SCK
22	PA6	SPI1_MISO	SPI1_MISO
23	PA7	SPI1_MOSI	SPI1_MOSI
24	PC4								Button3
25	PC5								LED1
26	PB0	TIM3_CH3/ADC_IN8	AUX1
27	PB1								LED2
28	PB2								LED3
29	PB10	TIM2_CH3	AUX3
30	PB11					Card check
31	Vss
32	Vdd
33	PB12					SPI2_NSS
34	PB13					SPI2_SCK
35	PB14					SPI2_MISO
36	PB15					SPI2_MOSI
37	PC6			GPS_PPS – TIM3_CH1
38	PC7	TIM3_CH2	AUX2
39	PC8			GPS_EXT_ANT
40	PC9			GPS_PWR
41	PA8	GPIO	SHDN
42	PA9	USART1_TX						USART1_TX
43	PA10	USART1_RX						USART1_RX
44	PA11							USART1_CTS
45	PA12							USART1_RTS
46	PA13-SWD
47	Vss
48	Vdd
49	PA14-SWD
50	PA15
51	PC10			USART3_TX
52	PC11			USART3_RX
53	PC12
54	PD2
55	PB3	TIM2_CH2	GPIO3
56	PB4	TIM3_CH1
57	PB5	TIM3_CH2/I2C1_SMBA/SPI1_MOSI/SPI3_MOSI
58	PB6	TIM4_CH1/I2C1_SCL/USART1_TX/					I2C1_SCL
59	PB7						I2C1_SDA
60	BOOT0
61	PB8
62	PB9
63	Vss
64	Vdd